## myjtag
Comment | Designator | Footprint | Quantity | LibRef | Description
10UF | C1, C2, C5 | 0603_C | 3 | 0603_CAP
104 | C3, C4, C9, C10, C11 | 0603_C | 5 | 0603_CAP
10NF | C6 | 0603_C | 1 | 0603_CAP
22PF | C7, C8 | 0603_C | 2 | 0603_CAP
0603_LED | D1, D2 | 0603_LED | 2 | 0603_LED
ESD5302 | D3 | SOT23 | 1 | PESD5V2S2UT | ESD DIODE
SH1.25mm_8P | H1 | SH1.25MM_8P | 1 | SH1.25mm_8P
Header_2.54_5P_2 | H2 | HDR2_5P | 1 | Header_2.54_5P_2
USB_C | H3 | USB_C_16PIN_SMT | 1 | USB_C_16P_SMT
600R1A | L1, L2 | 0603_R | 2 | 0603_BeadCore | Bead core
10K | R1, R3, R4, R6 | 0603_R | 4 | 0603_RES
2K | R2, R7, R8 | 0603_R | 3 | 0603_RES
12K | R5 | 0603_R | 1 | 0603_RES
5K1 | R9, R10 | 0603_R | 2 | 0603_RES
CA-IS3741 | U1, U4 | SOIC16N | 2 | CA-IS3741
3.3V | U2 | SOT23 | 1 | LDO_XC6206P332MR | 线性稳压器
FT2232H | U3 | LQFP64 | 1 | FT2232H
93LC56BT | U5 | SOT_23_6 | 1 | 93LC56BT
12MHz | X1 | XTAL_5032 | 1 | XTAL_5032 | 贴片无源晶振